## op-table
x	_0	_1	_2	_3	_4	_5	_6	_7	_8	_9	_A	_B	_C	_D	_E	_F
0_	NOP	AJMP 0xx	LJMP addr16	RR A	INC A	INC dir	INC @R0	INC @R1	INC R0	INC R1	INC R2	INC R3	INC R4	INC R5	INC R6	INC R7
1_	JBC bit,rela	ACALL 0xx	LCALL addr16	RRC A	DEC A	DEC dir	DEC @R0	DEC @R1	DEC R0	DEC R1	DEC R2	DEC R3	DEC R4	DEC R5	DEC R6	DEC R7
2_	JB bit,rela	AJMP 1xx	RET	RL A	ADD A,#imm8	ADD A,dir	ADD A,@R0	ADD A,@R1	ADD A,R0	ADD A,R1	ADD A,R2	ADD A,R3	ADD A,R4	ADD A,R5	ADD A,R6	ADD A,R7
3_	JNB bit,rela	ACALL 1xx	RETI	RLC A	ADDC A,#imm8	ADDC A,dir	ADDC A,@R0	ADDC A,@R1	ADDC A,R0	ADDC A,R1	ADDC A,R2	ADDC A,R3	ADDC A,R4	ADDC A,R5	ADDC A,R6	ADDC A,R7
4_	JC rela	AJMP 2xx	ORL A,dir	ORL dir,#imm8	ORL A,#imm8	ORL A,dir	ORL A,@R0	ORL A,@R1	ORL A,R0	ORL A,R1	ORL A,R2	ORL A,R3	ORL A,R4	ORL A,R5	ORL A,R6	ORL A,R7
5_	JNC rela	ACALL 2xx	ANL dir,A	ANL dir,#imm8	ANL A,#imm8	ANL A,dir	ANL A,@R0	ANL A,@R1	ANL A,R0	ANL A,R1	ANL A,R2	ANL A,R3	ANL A,R4	ANL A,R5	ANL A,R6	ANL A,R7
6_	JZ rela	AJMP 3xx	XRL dir,A	XRL dir,#imm8	XRL A,#imm8	XRL A,dir	XRL A,@R0	XRL A,@R1	XRL A,R0	XRL A,R1	XRL A,R2	XRL A,R3	XRL A,R4	XRL A,R5	XRL A,R6	XRL A,R7
7_	JNZ rela	ACALL 3xx	ORL C,bit	JMP @A+DPTR	MOV A,#imm8	MOV dir,#imm8	MOV @R0,#imm8	MOV @R1,#imm8	MOV R0,#imm8	MOV R1,#imm8	MOV R2,#imm8	MOV R3,#imm8	MOV R4,#imm8	MOV R5,#imm8	MOV R6,#imm8	MOV R7,#imm8
8_	SJMP rela	AJMP 4xx	ANL C,bit	MOVC A,@A+PC	DIV AB	MOV dir,dir	MOV @R0,dir	MOV @R1,dir	MOV dir,R0	MOV dir,R1	MOV dir,R2	MOV dir,R3	MOV dir,R4	MOV dir,R5	MOV dir,R6	MOV dir,R7
9_	MOV DPTR,#imm16	ACALL 4xx	MOV bit,C	MOVC A,@A+DPTR	SUBB A,#imm8	SUBB A,dir	SUBB A,@R0	SUBB A,@R1	SUBB A,R0	SUBB A,R1	SUBB A,R2	SUBB A,R3	SUBB A,R4	SUBB A,R5	SUBB A,R6	SUBB A,R7
A_	ORL C,/bit	AJMP 5xx	MOV C,bit	INC DPTR	MUL AB	_A5_	MOV @R0,dir	MOV @R1,dir	MOV R0,dir	MOV R1,dir	MOV R2,dir	MOV R3,dir	MOV R4,dir	MOV R5,dir	MOV R6,dir	MOV R7,dir
B_	ANL C,/bit	ACALL 5xx	CPL bit	CPL C	CJNE A,#imm8,rela	CJNE A,dir,rela	CJNE @R0,#imm8,rela	CJNE @R1,#imm8,rela	CJNE R0,#imm8,rela	CJNE R1,#imm8,rela	CJNE R2,#imm8,rela	CJNE R3,#imm8,rela	CJNE R4,#imm8,rela	CJNE R5,#imm8,rela	CJNE R6,#imm8,rela	CJNE R7,#imm8,rela
C_	PUSH dir	AJMP 6xx	CLR bit	CLR C	SWAP A	XCH A,dir	XCH A,@R0	XCH A,@R1	XCH A,R0	XCH A,R1	XCH A,R2	XCH A,R3	XCH A,R4	XCH A,R5	XCH A,R6	XCH A,R7
D_	POP dir	ACALL 6xx	SETB bit	SETB C	DA A	DJNZ dir,rela	XCHD A,@R0	XCHD A,@R1	DJNZ R0,rela	DJNZ R1,rela	DJNZ R2,rela	DJNZ R3,rela	DJNZ R4,rela	DJNZ R5,rela	DJNZ R6,rela	DJNZ R7,rela
E_	MOVX A,@DPTR	AJMP 7xx	MOVX A,@R0	MOVX A,@R1	CLR A	MOV A,dir	MOV A,@R0	MOV A,@R1	MOV A,R0	MOV A,R1	MOV A,R2	MOV A,R3	MOV A,R4	MOV A,R5	MOV A,R6	MOV A,R7
F_	MOVX @DPTR,A	ACALL 7xx	MOVX @R0,A	MOVX @R1,A	CPL A	MOV dir,A	MOV @R0,A	MOV @R1,A	MOV R0,A	MOV R1,A	MOV R2,A	MOV R3,A	MOV R4,A	MOV R5,A	MOV R6,A	MOV R7,A

## op-info
Op	Description	Bytes	C	OV	AC					Op(Dec)
00	NOP	1								0
01	AJMP 0xx	2								1
02	LJMP addr16	3								2
03	RR A	1								3
04	INC A	1								4
05	INC dir	2								5
06	INC @R0	1								6
07	INC @R1	1								7
08	INC R0	1								8
09	INC R1	1								9
0A	INC R2	1								10
0B	INC R3	1								11
0C	INC R4	1								12
0D	INC R5	1								13
0E	INC R6	1								14
0F	INC R7	1								15
10	JBC bit,rela	3								16
11	ACALL 0xx	2								17
12	LCALL addr16	3								18
13	RRC A	1	C							19
14	DEC A	1								20
15	DEC dir	2								21
16	DEC @R0	1								22
17	DEC @R1	1								23
18	DEC R0	1								24
19	DEC R1	1								25
1A	DEC R2	1								26
1B	DEC R3	1								27
1C	DEC R4	1								28
1D	DEC R5	1								29
1E	DEC R6	1								30
1F	DEC R7	1								31
20	JB bit,rela	3								32
21	AJMP 1xx	2								33
22	RET	1								34
23	RL A	1								35
24	ADD A,#imm8	2	C	OV	AC					36
25	ADD A,dir	2	C	OV	AC					37
26	ADD A,@R0	1	C	OV	AC					38
27	ADD A,@R1	1	C	OV	AC					39
28	ADD A,R0	1	C	OV	AC					40
29	ADD A,R1	1	C	OV	AC					41
2A	ADD A,R2	1	C	OV	AC					42
2B	ADD A,R3	1	C	OV	AC					43
2C	ADD A,R4	1	C	OV	AC					44
2D	ADD A,R5	1	C	OV	AC					45
2E	ADD A,R6	1	C	OV	AC					46
2F	ADD A,R7	1	C	OV	AC					47
30	JNB bit,rela	3								48
31	ACALL 1xx	2								49
32	RETI	1								50
33	RLC A	1	C							51
34	ADDC A,#imm8	2	C	OV	AC					52
35	ADDC A,dir	2	C	OV	AC					53
36	ADDC A,@R0	1	C	OV	AC					54
37	ADDC A,@R1	1	C	OV	AC					55
38	ADDC A,R0	1	C	OV	AC					56
39	ADDC A,R1	1	C	OV	AC					57
3A	ADDC A,R2	1	C	OV	AC					58
3B	ADDC A,R3	1	C	OV	AC					59
3C	ADDC A,R4	1	C	OV	AC					60
3D	ADDC A,R5	1	C	OV	AC					61
3E	ADDC A,R6	1	C	OV	AC					62
3F	ADDC A,R7	1	C	OV	AC					63
40	JC rela	2								64
41	AJMP 2xx	2								65
42	ORL A,dir	2								66
43	ORL dir,#imm8	3								67
44	ORL A,#imm8	2								68
45	ORL A,dir	2								69
46	ORL A,@R0	1								70
47	ORL A,@R1	1								71
48	ORL A,R0	1								72
49	ORL A,R1	1								73
4A	ORL A,R2	1								74
4B	ORL A,R3	1								75
4C	ORL A,R4	1								76
4D	ORL A,R5	1								77
4E	ORL A,R6	1								78
4F	ORL A,R7	1								79
50	JNC rela	2								80
51	ACALL 2xx	2								81
52	ANL dir,A	2								82
53	ANL dir,#imm8	3								83
54	ANL A,#imm8	2								84
55	ANL A,dir	2								85
56	ANL A,@R0	1								86
57	ANL A,@R1	1								87
58	ANL A,R0	1								88
59	ANL A,R1	1								89
5A	ANL A,R2	1								90
5B	ANL A,R3	1								91
5C	ANL A,R4	1								92
5D	ANL A,R5	1								93
5E	ANL A,R6	1								94
5F	ANL A,R7	1								95
60	JZ rela	2								96
61	AJMP 3xx	2								97
62	XRL dir,A	2								98
63	XRL dir,#imm8	3								99
64	XRL A,#imm8	2								100
65	XRL A,dir	2								101
66	XRL A,@R0	1								102
67	XRL A,@R1	1								103
68	XRL A,R0	1								104
69	XRL A,R1	1								105
6A	XRL A,R2	1								106
6B	XRL A,R3	1								107
6C	XRL A,R4	1								108
6D	XRL A,R5	1								109
6E	XRL A,R6	1								110
6F	XRL A,R7	1								111
70	JNZ rela	2								112
71	ACALL 3xx	2								113
72	ORL C,bit	2	C							114
73	JMP @A+DPTR	1								115
74	MOV A,#imm8	2								116
75	MOV dir,#imm8	3								117
76	MOV @R0,#imm8	2								118
77	MOV @R1,#imm8	2								119
78	MOV R0,#imm8	2								120
79	MOV R1,#imm8	2								121
7A	MOV R2,#imm8	2								122
7B	MOV R3,#imm8	2								123
7C	MOV R4,#imm8	2								124
7D	MOV R5,#imm8	2								125
7E	MOV R6,#imm8	2								126
7F	MOV R7,#imm8	2								127
80	SJMP rela	2								128
81	AJMP 4xx	2								129
82	ANL C,bit	2	C							130
83	MOVC A,@A+PC	1								131
84	DIV AB	1	zeroed	div by zero						132
85	MOV dir,dir	3								133
86	MOV @R0,dir	2								134
87	MOV @R1,dir	2								135
88	MOV dir,R0	2								136
89	MOV dir,R1	2								137
8A	MOV dir,R2	2								138
8B	MOV dir,R3	2								139
8C	MOV dir,R4	2								140
8D	MOV dir,R5	2								141
8E	MOV dir,R6	2								142
8F	MOV dir,R7	2								143
90	MOV DPTR,#imm16	3								144
91	ACALL 4xx	2								145
92	MOV bit,C	2								146
93	MOVC A,@A+DPTR	1								147
94	SUBB A,#imm8	2	C	OV	AC					148
95	SUBB A,dir	2	C	OV	AC					149
96	SUBB A,@R0	1	C	OV	AC					150
97	SUBB A,@R1	1	C	OV	AC					151
98	SUBB A,R0	1	C	OV	AC					152
99	SUBB A,R1	1	C	OV	AC					153
9A	SUBB A,R2	1	C	OV	AC					154
9B	SUBB A,R3	1	C	OV	AC					155
9C	SUBB A,R4	1	C	OV	AC					156
9D	SUBB A,R5	1	C	OV	AC					157
9E	SUBB A,R6	1	C	OV	AC					158
9F	SUBB A,R7	1	C	OV	AC					159
A0	ORL C,/bit	2	C							160
A1	AJMP 5xx	2								161
A2	MOV C,bit	2	C							162
A3	INC DPTR	1								163
A4	MUL AB	1	zeroed	OV						164
A5	_A5_	1								165
A6	MOV @R0,dir	2								166
A7	MOV @R1,dir	2								167
A8	MOV R0,dir	2								168
A9	MOV R1,dir	2								169
AA	MOV R2,dir	2								170
AB	MOV R3,dir	2								171
AC	MOV R4,dir	2								172
AD	MOV R5,dir	2								173
AE	MOV R6,dir	2								174
AF	MOV R7,dir	2								175
B0	ANL C,/bit	2	C							176
B1	ACALL 5xx	2								177
B2	CPL bit	2								178
B3	CPL C	1	C							179
B4	CJNE A,#imm8,rela	3	C							180
B5	CJNE A,dir,rela	3	C							181
B6	CJNE @R0,#imm8,rela	3	C							182
B7	CJNE @R1,#imm8,rela	3	C							183
B8	CJNE R0,#imm8,rela	3	C							184
B9	CJNE R1,#imm8,rela	3	C							185
BA	CJNE R2,#imm8,rela	3	C							186
BB	CJNE R3,#imm8,rela	3	C							187
BC	CJNE R4,#imm8,rela	3	C							188
BD	CJNE R5,#imm8,rela	3	C							189
BE	CJNE R6,#imm8,rela	3	C							190
BF	CJNE R7,#imm8,rela	3	C							191
C0	PUSH dir	2								192
C1	AJMP 6xx	2								193
C2	CLR bit	2								194
C3	CLR C	1	zeroed							195
C4	SWAP A	1								196
C5	XCH A,dir	2								197
C6	XCH A,@R0	1								198
C7	XCH A,@R1	1								199
C8	XCH A,R0	1								200
C9	XCH A,R1	1								201
CA	XCH A,R2	1								202
CB	XCH A,R3	1								203
CC	XCH A,R4	1								204
CD	XCH A,R5	1								205
CE	XCH A,R6	1								206
CF	XCH A,R7	1								207
D0	POP dir	2								208
D1	ACALL 6xx	2								209
D2	SETB bit	2								210
D3	SETB C	1	set							211
D4	DA A	1	C							212
D5	DJNZ dir,rela	3								213
D6	XCHD A,@R0	1								214
D7	XCHD A,@R1	1								215
D8	DJNZ R0,rela	2								216
D9	DJNZ R1,rela	2								217
DA	DJNZ R2,rela	2								218
DB	DJNZ R3,rela	2								219
DC	DJNZ R4,rela	2								220
DD	DJNZ R5,rela	2								221
DE	DJNZ R6,rela	2								222
DF	DJNZ R7,rela	2								223
E0	MOVX A,@DPTR	1								224
E1	AJMP 7xx	2								225
E2	MOVX A,@R0	1								226
E3	MOVX A,@R1	1								227
E4	CLR A	1								228
E5	MOV A,dir	2								229
E6	MOV A,@R0	1								230
E7	MOV A,@R1	1								231
E8	MOV A,R0	1								232
E9	MOV A,R1	1								233
EA	MOV A,R2	1								234
EB	MOV A,R3	1								235
EC	MOV A,R4	1								236
ED	MOV A,R5	1								237
EE	MOV A,R6	1								238
EF	MOV A,R7	1								239
F0	MOVX @DPTR,A	1								240
F1	ACALL 7xx	2								241
F2	MOVX @R0,A	1								242
F3	MOVX @R1,A	1								243
F4	CPL A	1								244
F5	MOV dir,A	2								245
F6	MOV @R0,A	1								246
F7	MOV @R1,A	1								247
F8	MOV R0,A	1								248
F9	MOV R1,A	1								249
FA	MOV R2,A	1								250
FB	MOV R3,A	1								251
FC	MOV R4,A	1								252
FD	MOV R5,A	1								253
FE	MOV R6,A	1								254
FF	MOV R7,A	1								255